## Sheet1
PoE PD 90W BOM
Revision: V1.0
Created Date: 11-May-2025
# | Description | References | MPN | Manufacturer | Quantity | Unit Price | Extended Price
1 | CAP CER 1000PF 100V X7R 0603 | C1, C6, C7, C8, C9, C10 | C0603C102K1RAC7411 | KEMET | 6 | 0.00885 | 0.0531
2 | CAP CER 10000PF 100V X7R 0603 | C2, C3, C4, C5 | C0603C103K1RACTU | KEMET | 4 | 0.01093 | 0.04372
3 | CAP CER 0.1UF 100V X7R 0805 | C11, C15 | C0805C104K1RAC7800 | KEMET | 2 | 0.05671 | 0.11342
4 | CAP CER 0.015UF 25V X7R 0603 | C20, C25 | C0603C153K3RACTU | KEMET | 2 | 0.05899 | 0.11798
5 | CAP ALUM 68UF 20% 100V SMD | C12 | EEE-FK2A680AV | PANASONIC | 1 | 0.92307 | 0.92307
6 | CAP CER 4.7UF 100V X7R 1210 | C13 | CL32B475KCVZW6E | SAMSUNG | 1 | 0.32592 | 0.32592
7 | CAP CER 220PF 50V X7R 0603 | C14 | C0603C221K5RAC7867 | KEMET | 1 | 0.01165 | 0.01165
8 | CAP CER 10000PF 16V X7R 0603 | C16 | C0603C103K4RACTU | KEMET | 1 | 0.01586 | 0.01586
9 | CAP CER 0.33UF 100V X7R 1206 | C17 | C1206F334K1RACTU | KEMET | 1 | 0.2082 | 0.2082
10 | CAP CER 470PF 50V C0G/NP0 0603 | C18 | C0603C471F5GAC7867 | KEMET | 1 | 0.344 | 0.344
11 | CAP CER 4.7UF 25V X7R 1206 | C19 | C1206C475K3RAC7800 | KEMET | 1 | 0.08122 | 0.08122
12 | CAP CER 680PF 100V C0G/NP0 0603 | C21 | C0603C681J1GAC7867 | KEMET | 1 | 0.08708 | 0.08708
13 | CAP ALUM POLY 150UF 20% 25V SMD | C22 | A768KE157M1ELAE029 | KEMET | 1 | 0.20721 | 0.20721
14 | CAP CER 10UF 10V X7R 0805 | C23 | C0805C106K8RAC7800 | KEMET | 1 | 0.09744 | 0.09744
15 | CAP CER 1.5UF 35V X7R 0805 | C24 | GCM21BR7YA155KA54K | MURATA | 1 | 0.12665 | 0.12665
16 | CAP CER 1000PF 2KV X7R 1206 | C26 | C1206C102KGRAC7800 | KEMET | 1 | 0.05564 | 0.05564
17 | RES 75 OHM 1% 1/10W 0603 | R1, R2, R3, R4, R5, R6, R7, R8 | RC0603FR-0775RL | YAGEO | 8 | 0.00306 | 0.02448
18 | RES 6.8K OHM 1% 1/10W 0603 | R9, R11, R13, R15 | RC0603FR-106K8L | YAGEO | 4 | 0.00408 | 0.01632
19 | RES 8.2K OHM 1% 1/10W 0603 | R10, R12, R14, R16 | RC0603FR-078K2L | YAGEO | 4 | 0.0051 | 0.0204
20 | RES 21K OHM 1% 1/4W 1206 | R30, R31, R32 | RC1206FR-0721KL | YAGEO | 3 | 0.0102 | 0.0306
21 | RES 20K OHM 1% 1/10W 0603 | R17, R18 | RC0603FR-0720KL | YAGEO | 2 | 0.00612 | 0.01224
22 | RES 90.9 OHM 1% 1/10W 0603 | R20, R22 | RC0603FR-0790R9L | YAGEO | 2 | 0.00612 | 0.01224
23 | RES 63.4 OHM 1% 1/10W 0603 | R21, R27 | RC0603FR-0763R4L | YAGEO | 2 | 0.00612 | 0.01224
24 | RES 49.9K OHM 1% 1/10W 0603 | R28, R29 | RC0603FR-0749K9L | YAGEO | 2 | 0.00612 | 0.01224
25 | RES 3.57K OHM 1% 1/10W 0603 | R42, R48 | RC0603FR-073K57L | YAGEO | 2 | 0.0051 | 0.0102
26 | RES 24.9K OHM 1% 1/10W 0603 | R19 | RC0603FR-0724K9L | YAGEO | 1 | 0.0051 | 0.0051
27 | RES 140 OHM 1% 1/10W 0603 | R23 | RC0603FR-07140RL | YAGEO | 1 | 0.00612 | 0.00612
28 | RES 249 OHM 1% 1/10W 0603 | R24 | RC0603FR-07249RL | YAGEO | 1 | 0.00461 | 0.00461
29 | RES 1.21K OHM 1% 1/10W 0603 | R25 | RC0603FR-071K21L | YAGEO | 1 | 0.00612 | 0.00612
30 | RES 1K OHM 1% 1/10W 0603 | R26 | RC0603FR-071KL | YAGEO | 1 | 0.00612 | 0.00612
31 | RES 60.4K OHM 1% 1/10W 0603 | R33 | RC0603FR-1060K4L | YAGEO | 1 | 0.00714 | 0.00714
32 | RES 100K OHM 1% 1/10W 0603 | R34 | RC0603FR-07100KL | YAGEO | 1 | 0.0051 | 0.0051
33 | RES 4.12K OHM 1% 1/10W 0603 | R35 | RC0603FR-074K12L | YAGEO | 1 | 0.00612 | 0.00612
34 | RES 86.6K OHM 1% 1/10W 0603 | R36 | RC0603FR-0786K6L | YAGEO | 1 | 0.00612 | 0.00612
35 | RES 30.1K OHM 1% 1/10W 0603 | R37 | RC0603FR-0730K1L | YAGEO | 1 | 0.00612 | 0.00612
36 | RES 0 OHM JUMPER 1/10W 0603 | R38 | RC0603JR-070RL | YAGEO | 1 | 0.00384 | 0.00384
37 | RES 100 OHM 1% 1/10W 0603 | R39 | RC0603FR-07100RL | YAGEO | 1 | 0.00612 | 0.00612
38 | RES 0.007 OHM 1% 1W 2512 | R40 | PE2512FKE070R007L | YAGEO | 1 | 0.18454 | 0.18454
39 | RES 5.1K OHM 1% 1/10W 0603 | R41 | RC0603FR-075K1L | YAGEO | 1 | 0.0051 | 0.0051
40 | RES 15 OHM 1% 1/2W 1206 | R43 | RC1206FR-7W15RL | YAGEO | 1 | 0.03285 | 0.03285
41 | RES 30K OHM 1% 1/10W 0603 | R44 | RC0603FR-0730KL | YAGEO | 1 | 0.0051 | 0.0051
42 | RES 9.76K OHM 1% 1/10W 0603 | R45 | RC0603FR-079K76L | YAGEO | 1 | 0.00612 | 0.00612
43 | RES 1.1K OHM 1% 1/10W 0603 | R46 | RC0603FR-131K1L | YAGEO | 1 | 0.00714 | 0.00714
44 | RES 15.4K OHM 1% 1/10W 0603 | R47 | RC0603FR-0715K4L | YAGEO | 1 | 0.00918 | 0.00918
45 | LED GREEN CLEAR CHIP SMD | D4, D5, D6 | APT2012SGC | KINGBRIGHT | 3 | 0.05713 | 0.17139
46 | TVS DIODE 58VWM 93.6VC SMA | D1 | SMAJ58A-13-F | DIODES | 1 | 0.073 | 0.073
47 | DIODE SCHOTTKY 100V 2A SMB | D2 | B2100-13-F | DIODES | 1 | 0.16879 | 0.16879
48 | DIODE ZENER 12V 200MW SOD323 | D3 | MMSZ5242BS-7-F | DIODES | 1 | 0.045 | 0.045
49 | DIODE GEN PURP 150V 1A SMA | D7 | ES1C-13-F | DIODES | 1 | 0.11284 | 0.11284
50 | DIODE SCHOTTKY 60V 1A PWRDI123 | D8 | DFLS160-7 | DIODES | 1 | 0.164 | 0.164
51 | DIODE SCHOTTKY 100V 30A TO252-3 | D9 | SDT30B100D1-13 | DIODES | 1 | 0.28811 | 0.28811
52 | DIODE SCHOTTKY 30V 500MA SOD323 | D10 | NSR0530HT1G | ON SEMI | 1 | 0.03738 | 0.03738
53 | GREENBRIDGETM 2 SERIES OF HIGH-E | U1, U2 | FDMQ8205A | ON SEMI | 2 | 1.5307 | 3.0614
54 | IC POE CNTRL 1 CHANNEL 20VQFN | U3 | TPS2372-4RGWR | TEXAS INSTRUMENTS | 1 | 1.7263 | 1.7263
55 | 2.2MHZ WIDE INPUT NONSYNCHRONOUS | U4 | LM5156HPWPR | TEXAS INSTRUMENTS | 1 | 1.1 | 1.1
56 | OPTOISOLATOR 3.75KV TRANS 4-SOP | U5 | TCMT1107 | VISHAY | 1 | 0.23166 | 0.23166
57 | IC VREF SHUNT ADJ 1.5% SOT23-3 | U6 | TLVH431CDBZT | TEXAS INSTRUMENTS | 1 | 0.57675 | 0.57675
58 | CONN HEADER VERT 2POS 2.54MM | CN2, CN3, CN4, CN5, CN6, CN7, CN8, CN9, CN10, CN11 | PH1-02-UA | ADAM TECH | 10 | 0.02039 | 0.2039
59 | PC TEST POINT MINIATURE | TP1, TP2, TP3, TP4, TP5, TP6, TP7, TP8, TP9, TP10 | 5019 | KEYSTONE | 10 | 0.1302 | 1.302
60 | FERRITE BEAD 300 OHM 0603 1LN | FB1, FB2, FB3, FB4 | 742792641 | WURTH | 4 | 0.0909 | 0.3636
61 | TRANS NPN 80V 0.5A SOT23-3 | Q1, Q2, Q3, Q4 | MMBTA06-7-F | ON SEMI | 4 | 0.03728 | 0.14912
62 | TERM BLOCK HDR 2POS 90DEG 3.81MM | CN1 | 1803277 | PHOENIX | 1 | 0.6197 | 0.6197
63 | CONN HEADER VERT 3POS 2.54MM | CN12 | PH1-03-UA | ADAM TECH | 1 | 0.0264 | 0.0264
64 | MOSFET N-CH 100V 100A 8VSON | Q5 | CSD19533Q5A | TEXAS INSTRUMENTS | 1 | 0.6885 | 0.6885
65 | PULSE XFMR 1CT:1CT TX 1CT:1CT RX | T1 | 7490220122 | WURTH | 1 | 5.0238 | 5.0238
66 | XFMR POE DC/DC CONV 16UH SMD | T2 | 750319036 | WURTH | 1 | 9.5676 | 9.5676
67 | CONN MOD JACK 8P8C R/A SHIELDED | J1, J3 | LPJE101DNL | LINK-PP | 2 | 0.405 | 0.81
68 | CONN JACK R/A PCB 3.5X1.1MM | J2 | 54-00125 | TENSILITY | 1 | 0.61679 | 0.61679
69 | PCB FR4 4L 1OZ 120X80X1.6MM |  |  |  | 1 | 1.585 | 1.585
[6 empty] | Total | 31.9948